## Sheet1
Cost
W	3000	kW
tot W	60000	kW
N	20
AEO	153054000	kWh
RRR	3	%
Maint	2	% CC
tot Maint	$2,400,000.00	$ per Year
Site Cost	25000	$ per Turb
Total SiteCost	500000	$
Ann Taxes	$6,250.00	per Turb
Tot Ann Taxesd	$125,000.00	$ per Y
Livetime	20	years
CapCost	$2,000.00	per kW
tot Cap Cost	$120,000,000.00	$
to Cost	$120,500,000.00
Amort	$9,640,000.00	$ per Year
tot Year cost	$12,165,000.00	$ per year

cost/kW	$0.07948	$/kWh

## Steam akkum
Power kWt	1000000	kWt
KPD %	0.33	%
Time, Hr	10	hr
Time, sec	36000	sec
Energy, kJou	109090909090.909	kJ
Teploemk Water	4	kJ/(kg*K)
d Temp	50	K
need water	545454545.454546	kg
Volume water	545455	M ^ 3

height	100	m
Gravit	10	N
Raise 1 kg 100 m	1000	J
	1	kJ
need water	109090909090.909	kG
Vol water	109090909	M^3
Diff H	10	M
Area M^2	10909091	M^2
Area Km^2	11	Km^2

## Heat room
	2 bottles
V	4	L
	4183	J/(kg*C)
M	4	kg
dT	30	C
Heat	501960	J
	501.96	kJ

	Computer
Power	100	W
Time	8	Hr
Time sec	28800	sec
Heat	2880000	J
Heat kJ	2880	kJ

	Air in Room
Air heat cap	0.718	kJ/kg*C
Room H	2.6	m
Room L	3.7	m
Room W	3.25	m
V	31.265	M^3
Air Dens	1.225	kg/m^3
Air W	38.299625	kg
dT bottles	18.2536678909	C
dT comp	104.7305831658	C